## Hárok1
| ZLOŽENÝ ELEKTRICKÝ OBVOD SO STRIEDAVÝM PRÚDOM | [8 empty] | Schéma: | Základné vzťahy:
|  |  |  | 13 |  |  | 19
R = | 30 | Ω | L = | 260 | mH | C = | 1.9 | mF
15
Im = | 3 | A | XL = | 65.3451 | Ω | φR = | 0 | rad
f = | 40 | Hz | XC = | 2.0941 | Ω | φR = | - π/2 | rad
ω = | 251.3274 | s-1 | X = | 63.251 | Ω | φR = | π/2 | rad
UR = | 90 | V | UL = | 196.0354 | V | UC = | 6.2824 | V
Z = | 70.0049 | Ω | Um = | 210.0147 | V | φ = | 1.1279 | rad
Základné pojmy:
|  |  | Im - amplitúda prúdu | [5 empty] | XL - induktancia |  | φR - fázový posun na rezistore
|  |  | f - frekvencia | [5 empty] | XC - kapacitancia |  | φL - fázový posun na cievke
|  |  | ω - uhlová frekvencia | [7 empty] | φC - fázový posun na kondenzátore
UR - amplitúda napätia na rezistore
|  |  | R - odpor rezistora, rezistancia | [5 empty] | UL - amplitúda napätia na cievke |  | X - reaktancia
|  |  | L - indukčnosť cievky | [5 empty] | UC - amplitúda napätia na kondenzátore |  | Z - impedancia
|  |  | C - kapacita kondenzátora | [5 empty] | Um - výsledná amplitúda napätia v obvode |  | φ - výsledný fázový posun
R
C
L
UR
UC
UL
Um
A
Im

## Hárok2
Im | Um | fiii | omega | frekv
300 | 210.0147 | 1.1279 | 251.3274 | 40
0 | 0 | 0 | 189.7529
1 | 0.00125 | 92.7051 | 208.2773
2 | 0.0025 | 176.3356 | 206.414
3 | 0.00375 | 242.7051 | 184.3455
4 | 0.005 | 285.317 | 144.232 |  |  | Základné pojmy:
5 | 0.00625 | 300 | 90
6 | 0.0075 | 285.317 | 26.9582
7 | 0.00875 | 242.7051 | -38.7225
8 | 0.01 | 176.3356 | -100.6127 |  |  | Im | - amplitúda prúdu
9 | 0.01125 | 92.7051 | -152.6542 |  |  | f | - frekvencia
10 | 0.0125 | 3.6739e-14 | -189.7529 |  |  | ω | - uhlová frekvencia
11 | 0.01375 | -92.7051 | -208.2773
12 | 0.015 | -176.3356 | -206.414 |  |  | R | - odpor rezistora, rezistancia
13 | 0.01625 | -242.7051 | -184.3455 |  |  | L | - indukčnosť cievky
14 | 0.0175 | -285.317 | -144.232 |  |  | C | - kapacita kondenzátora
15 | 0.01875 | -300 | -90
16 | 0.02 | -285.317 | -26.9582
17 | 0.02125 | -242.7051 | 38.7225 |  |  | XL | - induktancia
18 | 0.0225 | -176.3356 | 100.6127 |  |  | XC | - kapacitancia
19 | 0.02375 | -92.7051 | 152.6542
20 | 0.025 | -7.3479e-14 | 189.7529 |  |  | UR | - amplitúda napätia na rezistore
21 | 0.02625 | 92.7051 | 208.2773 |  |  | UL | - amplitúda napätia na cievke
22 | 0.0275 | 176.3356 | 206.414 |  |  | UC | - amplitúda napätia na kondenzátore
23 | 0.02875 | 242.7051 | 184.3455 |  |  | Um | - výsledná amplitúda napätia v obvode
24 | 0.03 | 285.317 | 144.232
25 | 0.03125 | 300 | 90
26 | 0.0325 | 285.317 | 26.9582
27 | 0.03375 | 242.7051 | -38.7225 |  |  | φR | - fázový posun na rezistore
28 | 0.035 | 176.3356 | -100.6127 |  |  | φL | - fázový posun na cievke
29 | 0.03625 | 92.7051 | -152.6542 |  |  | φC | - fázový posun na kondenzátore
30 | 0.0375 | 1.1022e-13 | -189.7529
31 | 0.03875 | -92.7051 | -208.2773 |  |  | X | - reaktancia
32 | 0.04 | -176.3356 | -206.414 |  |  | Z | - impedancia
33 | 0.04125 | -242.7051 | -184.3455 |  |  | φ | - výsledný fázový posun
34 | 0.0425 | -285.317 | -144.232
35 | 0.04375 | -300 | -90
36 | 0.045 | -285.317 | -26.9582
37 | 0.04625 | -242.7051 | 38.7225
38 | 0.0475 | -176.3356 | 100.6127
39 | 0.04875 | -92.7051 | 152.6542
40 | 0.05 | -1.4696e-13 | 189.7529
41 | 0.05125 | 92.7051 | 208.2773
42 | 0.0525 | 176.3356 | 206.414
43 | 0.05375 | 242.7051 | 184.3455
44 | 0.055 | 285.317 | 144.232
45 | 0.05625 | 300 | 90
46 | 0.0575 | 285.317 | 26.9582
47 | 0.05875 | 242.7051 | -38.7225
48 | 0.06 | 176.3356 | -100.6127
49 | 0.06125 | 92.7051 | -152.6542
50 | 0.0625 | 1.837e-13 | -189.7529
| Im | - amplitúda prúdu |  |  | Im - amplitúda prúdu
| F | - frekvencia |  |  | F - frekvencia
| ω | - uhlová frekvencia |  |  | ω - uhlová frekvencia
| R | - odpor rezistora, rezistancia |  |  | R - odpor rezistora, rezistancia
| L | - indukčnosť cievky |  |  | L - indukčnosť cievky
| C | - kapacita kondenzátora |  |  | C - kapacita kondenzátora